## oferta
Lp. | Podstawa | Opis i wyliczenia | j.m. | Poszcz. | Razem | cena netto | cena brutto | VAT
1 |  | ŚCIANKA WYDZIELAJACA POKÓJ ODWIEDZIN
1.1 |  | Roboty gipsowe
1 d.1.1 | KNR 0-14 2010-06 | Ścianki działowe GR z płyt gipsowo - kartonowych na rusztach metalowych pojedynczych z pokryciem obustronnym, dwuwarstwowe 100 - 101 | m2
|  | <ścianka z drzwiami>2,48*3,57-1,18*2,07 | m2 | 6.411
|  | <ścianki boczne>1,00*2,57*2 | m2 | 5.14
|  |  |  | RAZEM | 11.551
2 d.1.1 | analiza indywidualna | Montaż profili ościeżnicowych UA-100 | m
|  | 3,60*2 | m | 7.2
|  |  |  | RAZEM | 7.2
3 d.1.1 | KNR AT-02 2057-01 | Przyklejenie narożników ochronnych na narożach ścianek działowych z płyt gipsowych | m
|  | (2,07*2+1,18)*2 | m | 10.64
|  |  |  | RAZEM | 10.64
1.2 |  | Ślusarka aluminiowa
4 d.1.2 | KNNR 7 0503-08 | Drzwi przymykowe aluminiowe w systemie ALUPROF S.A., wymiar w świetle: 1000x20003 mm,kolor profili i okuć: RAL 8R1000 - lakierowanie nietypowe, szyby bezpieczne 331 mat, samozamykacz | m2
|  | 1,18*2,07 | m2 | 2.443
|  |  |  | RAZEM | 2.443
1.3 |  | Roboty malarskie
5 d.1.3 | NNRNKB | (z.VII) Gruntowanie podłoży preparatami "CERESIT CT 17" i "ATLAS UNI | m2
| 202 1134-02 | GRUNT" - powierzchnie pionowe
|  | 11,55*2 | m2 | 23.1
|  |  |  | RAZEM | 23.1
6 d.1.3 | KNR 2-02 1505-05 | Dwukrotne malowanie ścian farbami wg systemu Caparol Polska - kolor wybrany przez Inwestora | m2
|  | 23.1 | m2 | 23.1
|  |  |  | RAZEM | 23.1
1.4 |  | Posadzki
7 d.1.4 | cena zakładowa | Wycięcie pasów wykładzinyprzy projektowanej ściance i wklejenie cokołu z wykładziny wywiniętej na ściankę g-k z obu stron - wykładzina jest materiałem Inwestora | m
|  | (1,0*2+2,48-1,18)*2 | m | 6.6
|  |  |  | RAZEM | 6.6
2 |  | ŚCIANKA DO KORYTARZA
2.1 |  | Roboty gipsowe
8 d.2.1 | KNR 0-14 2010-06 | Ścianki działowe GR z płyt gipsowo - kartonowych na rusztach metalowych pojedynczych z pokryciem obustronnym, dwuwarstwowe 100 - 101 | m2
|  | <ścianka z drzwiami>1,60*2,63-1,18*2,07 | m2 | 1.765
|  |  |  | RAZEM | 1.765
9 d.2.1 | analiza indywidualna | Montaż profili ościeżnicowych UA-100 | m
|  | 2,63*2 | m | 5.26
|  |  |  | RAZEM | 5.26
10 d.2.1 | KNR AT-02 2057-01 | Przyklejenie narożników ochronnych na narożach ścianek działowych z płyt gipsowych | m
|  | (2,07*2+1,18)*2 | m | 10.64
|  |  |  | RAZEM | 10.64
2.2 |  | Ślusarka aluminiowa
11 d.2.2 | KNNR 7 0503-08 | Drzwi przymykowe aluminiowe w systemie ALUPROF S.A., wymiar w świetle: 1000x20003 mm,kolor profili i okuć: RAL 8R1000 - lakierowanie nietypowe, szyby bezpieczne 331 mat, samozamykacz | m2
|  | 1,18*2,07 | m2 | 2.443
|  |  |  | RAZEM | 2.443
2.3 |  | Roboty malarskie
12 d.2.3 | NNRNKB | (z.VII) Gruntowanie podłoży preparatami "CERESIT CT 17" i "ATLAS UNI | m2
| 202 1134-02 | GRUNT" - powierzchnie pionowe
|  | 1,76*2 | m2 | 3.52
|  |  |  | RAZEM | 3.52
13 d.2.3 | KNR 2-02 1505-05 | Dwukrotne malowanie ścian farbami wg systemu Caparol Polska - kolor wybrany przez Inwestora | m2
|  | 3.52 | m2 | 3.52
|  |  |  | RAZEM | 3.52
2.4 |  | Posadzki
14 d.2.4 | cena zakładowa | Wycięcie pasów wykładzinyprzy projektowanej ściance i wklejenie cokołu z wykładziny wywiniętej na ściankę g-k z obu stron - wykładzina jest materiałem Inwestora | m
|  | (1,60-1,18)*2 | m | 0.84
|  |  |  | RAZEM | 0.84
3 |  | DRZWI - PRZEJŚCIE Z SAL DO POKOJU ODWIEDZIN
3.1 |  | Roboty rozbiórkowe, murowe i tynkowe
15 d.3.1 | KNR 4-01 0313-02 | Wykonanie przesklepień otworów w ścianach z cegieł z wykuciem bruzd dla belek | m3
|  | <ściana gr. 47 cm>0,47*0,20*1,40 | m3 | 0.132
|  | < sciana gr, 32 cm>0,32*0,20*1,40 | m3 | 0.09
|  |  |  | RAZEM | 0.222
16 d.3.1 | KNR 2-02 0126-05 | Otwory w ścianach murowanych - ułożenie nadproży prefabrykowanych | m
|  | 1,4*(3+2)*1,40 | m | 9.8
|  |  |  | RAZEM | 9.8
17 d.3.1 | KNR 4-01 0329-05 | Wykucie otworów w ścianach z cegieł o grubości ponad 1/2 ceg. na zaprawie cementowej dla otworów drzwiowych i okiennych | m3
|  | (0,47+0,32)*1,10*2,10 | m3 | 1.825
|  |  |  | RAZEM | 1.825
18 d.3.1 | KNR-W 4-01 0705-01 | Wykonanie pasów tynków zwykłych kat.III o szer. do 15 cm na murach z cegieł lub ścianach z betonu pokrywających bruzdy uprzednio zamurowane cegłami lub dachówkami - uzupełnienie tynku ścian po poszerzeniu otworów | m
|  | 1,40*0,30*4 | m | 1.68
|  |  |  | RAZEM | 1.68
19 d.3.1 | NNRNKB | (z.X) Gładzie gipsowe o gr. 3 mm jednowarstwowe na ościeżach o szer. do 20 cm na podłożu z tynku | m2
202 2019-01
|  | 1.68 | m2 | 1.68
|  |  |  | RAZEM | 1.68
20 d.3.1 | cena zakłado- | Załadunek, wywóz kontenerem i utylizacja materiału z rozbiórki | kontener
wa
|  | 1 | kontener | 1
|  |  |  | RAZEM | 1
3.2 |  | Stolarka drzwiowa
21 d.3.2 | KNR-W 2-02 1027-04 analogia | Dostawa i montaż drzwi wewnętrznych pełnych wzmocnionych o szer. w świetle | m2
100 cm z ościeżnicą regulowaną i tunelem na łączną gr. 470 mm i opaskami szer 80 mm,klamki i szyldy EDEL, patent, nierdzewne
|  | 1,08*2,06 | m2 | 2.225
|  |  |  | RAZEM | 2.225
22 d.3.2 | KNR-W 2-02 1027-04 analogia | Dostawa i montaż drzwi wewnętrznych pełnych wzmocnionych o szer. w świetle 100 cm z ościeżnicą regulowaną na gr. do 320 mm i opaskami szer 80 mm,klamki i szyldy EDEL, patent, nierdzewne | m2
|  | 1,08*2,06 | m2 | 2.225
|  |  |  | RAZEM | 2.225
3.3 |  | POSADZKI
23 d.3.3 | cena zakłado- | Wymiana i posadzki w progach drzwi ze względu na zmiane szer. otworu - wykładzinę dostarcza Inwestor | kpl.
wa
|  | 2 | kpl. | 2
|  |  |  | RAZEM | 2
3.4 |  | ROBOTY MALARSKIE
24 d.3.4 | NNRNKB | (z.VII) Gruntowanie podłoży preparatami "CERESIT CT 17" i "ATLAS UNI | m2
| 202 1134-02 | GRUNT" - powierzchnie pionowe
|  | 5,14*3,00*4 | m2 | 61.68
|  |  |  | RAZEM | 61.68
25 d.3.4 | KNR 2-02 1505-05 | Dwukrotne malowanie ścian farbami wg systemu Caparol Polska - kolor wybrany przez Inwestora | m2
|  | 61.86 | m2 | 61.86
|  |  |  | RAZEM | 61.86
RAZEM

## protokol
|  |  | PRZEDMIOT ZAMÓWIENIA |  |  | POTWIERDZENIE WYKONANIA
Lp. | Podstawa | Opis i wyliczenia | j.m. | Poszcz. | Razem | j.m. | Poszcz. | Razem
1 |  | ŚCIANKA WYDZIELAJACA POKÓJ ODWIEDZIN
1.1 |  | Roboty gipsowe
1 d.1.1 | KNR 0-14 2010-06 | Ścianki działowe GR z płyt gipsowo - kartonowych na rusztach metalowych pojedynczych z pokryciem obustronnym, dwuwarstwowe 100 - 101 | m2
|  | <ścianka z drzwiami>2,48*3,57-1,18*2,07 | m2 | 6.411
|  | <ścianki boczne>1,00*2,57*2 | m2 | 5.14
|  |  |  | RAZEM | 11.551
2 d.1.1 | analiza indywidualna | Montaż profili ościeżnicowych UA-100 | m
|  | 3,60*2 | m | 7.2
|  |  |  | RAZEM | 7.2
3 d.1.1 | KNR AT-02 2057-01 | Przyklejenie narożników ochronnych na narożach ścianek działowych z płyt gipsowych | m
|  | (2,07*2+1,18)*2 | m | 10.64
|  |  |  | RAZEM | 10.64
1.2 |  | Ślusarka aluminiowa
4 d.1.2 | KNNR 7 0503-08 | Drzwi przymykowe aluminiowe w systemie ALUPROF S.A., wymiar w świetle: 1000x20003 mm,kolor profili i okuć: RAL 8R1000 - lakierowanie nietypowe, szyby bezpieczne 331 mat, samozamykacz | m2
|  | 1,18*2,07 | m2 | 2.443
|  |  |  | RAZEM | 2.443
1.3 |  | Roboty malarskie
5 d.1.3 | NNRNKB | (z.VII) Gruntowanie podłoży preparatami "CERESIT CT 17" i "ATLAS UNI | m2
| 202 1134-02 | GRUNT" - powierzchnie pionowe
|  | 11,55*2 | m2 | 23.1
|  |  |  | RAZEM | 23.1
6 d.1.3 | KNR 2-02 1505-05 | Dwukrotne malowanie ścian farbami wg systemu Caparol Polska - kolor wybrany przez Inwestora | m2
|  | 23.1 | m2 | 23.1
|  |  |  | RAZEM | 23.1
1.4 |  | Posadzki
7 d.1.4 | cena zakładowa | Wycięcie pasów wykładzinyprzy projektowanej ściance i wklejenie cokołu z wykładziny wywiniętej na ściankę g-k z obu stron - wykładzina jest materiałem Inwestora | m
|  | (1,0*2+2,48-1,18)*2 | m | 6.6
|  |  |  | RAZEM | 6.6
2 |  | ŚCIANKA DO KORYTARZA
2.1 |  | Roboty gipsowe
8 d.2.1 | KNR 0-14 2010-06 | Ścianki działowe GR z płyt gipsowo - kartonowych na rusztach metalowych pojedynczych z pokryciem obustronnym, dwuwarstwowe 100 - 101 | m2
|  | <ścianka z drzwiami>1,60*2,63-1,18*2,07 | m2 | 1.765
|  |  |  | RAZEM | 1.765
9 d.2.1 | analiza indywidualna | Montaż profili ościeżnicowych UA-100 | m
|  | 2,63*2 | m | 5.26
|  |  |  | RAZEM | 5.26
10 d.2.1 | KNR AT-02 2057-01 | Przyklejenie narożników ochronnych na narożach ścianek działowych z płyt gipsowych | m
|  | (2,07*2+1,18)*2 | m | 10.64
|  |  |  | RAZEM | 10.64
2.2 |  | Ślusarka aluminiowa
11 d.2.2 | KNNR 7 0503-08 | Drzwi przymykowe aluminiowe w systemie ALUPROF S.A., wymiar w świetle: 1000x20003 mm,kolor profili i okuć: RAL 8R1000 - lakierowanie nietypowe, szyby bezpieczne 331 mat, samozamykacz | m2
|  | 1,18*2,07 | m2 | 2.443
|  |  |  | RAZEM | 2.443
2.3 |  | Roboty malarskie
12 d.2.3 | NNRNKB | (z.VII) Gruntowanie podłoży preparatami "CERESIT CT 17" i "ATLAS UNI | m2
| 202 1134-02 | GRUNT" - powierzchnie pionowe
|  | 1,76*2 | m2 | 3.52
|  |  |  | RAZEM | 3.52
13 d.2.3 | KNR 2-02 1505-05 | Dwukrotne malowanie ścian farbami wg systemu Caparol Polska - kolor wybrany przez Inwestora | m2
|  | 3.52 | m2 | 3.52
|  |  |  | RAZEM | 3.52
2.4 |  | Posadzki
14 d.2.4 | cena zakładowa | Wycięcie pasów wykładzinyprzy projektowanej ściance i wklejenie cokołu z wykładziny wywiniętej na ściankę g-k z obu stron - wykładzina jest materiałem Inwestora | m
|  | (1,60-1,18)*2 | m | 0.84
|  |  |  | RAZEM | 0.84
3 |  | DRZWI - PRZEJŚCIE Z SAL DO POKOJU ODWIEDZIN
3.1 |  | Roboty rozbiórkowe, murowe i tynkowe
15 d.3.1 | KNR 4-01 0313-02 | Wykonanie przesklepień otworów w ścianach z cegieł z wykuciem bruzd dla belek | m3
|  | <ściana gr. 47 cm>0,47*0,20*1,40 | m3 | 0.132
|  | < sciana gr, 32 cm>0,32*0,20*1,40 | m3 | 0.09
|  |  |  | RAZEM | 0.222
16 d.3.1 | KNR 2-02 0126-05 | Otwory w ścianach murowanych - ułożenie nadproży prefabrykowanych | m
|  | 1,4*(3+2)*1,40 | m | 9.8
|  |  |  | RAZEM | 9.8
17 d.3.1 | KNR 4-01 0329-05 | Wykucie otworów w ścianach z cegieł o grubości ponad 1/2 ceg. na zaprawie cementowej dla otworów drzwiowych i okiennych | m3
|  | (0,47+0,32)*1,10*2,10 | m3 | 1.825
|  |  |  | RAZEM | 1.825
18 d.3.1 | KNR-W 4-01 0705-01 | Wykonanie pasów tynków zwykłych kat.III o szer. do 15 cm na murach z cegieł lub ścianach z betonu pokrywających bruzdy uprzednio zamurowane cegłami lub dachówkami - uzupełnienie tynku ścian po poszerzeniu otworów | m
|  | 1,40*0,30*4 | m | 1.68
|  |  |  | RAZEM | 1.68
19 d.3.1 | NNRNKB | (z.X) Gładzie gipsowe o gr. 3 mm jednowarstwowe na ościeżach o szer. do 20 cm na podłożu z tynku | m2
202 2019-01
|  | 1.68 | m2 | 1.68
|  |  |  | RAZEM | 1.68
20 d.3.1 | cena zakłado- | Załadunek, wywóz kontenerem i utylizacja materiału z rozbiórki | kontener
wa
|  | 1 | kontener | 1
|  |  |  | RAZEM | 1
3.2 |  | Stolarka drzwiowa
21 d.3.2 | KNR-W 2-02 1027-04 analogia | Dostawa i montaż drzwi wewnętrznych pełnych wzmocnionych o szer. w świetle | m2
100 cm z ościeżnicą regulowaną i tunelem na łączną gr. 470 mm i opaskami szer 80 mm,klamki i szyldy EDEL, patent, nierdzewne
|  | 1,08*2,06 | m2 | 2.225
|  |  |  | RAZEM | 2.225
22 d.3.2 | KNR-W 2-02 1027-04 analogia | Dostawa i montaż drzwi wewnętrznych pełnych wzmocnionych o szer. w świetle 100 cm z ościeżnicą regulowaną na gr. do 320 mm i opaskami szer 80 mm,klamki i szyldy EDEL, patent, nierdzewne | m2
|  | 1,08*2,06 | m2 | 2.225
|  |  |  | RAZEM | 2.225
3.3 |  | POSADZKI
23 d.3.3 | cena zakłado- | Wymiana i posadzki w progach drzwi ze względu na zmiane szer. otworu - wykładzinę dostarcza Inwestor | kpl.
wa
|  | 2 | kpl. | 2
|  |  |  | RAZEM | 2
3.4 |  | ROBOTY MALARSKIE
24 d.3.4 | NNRNKB | (z.VII) Gruntowanie podłoży preparatami "CERESIT CT 17" i "ATLAS UNI | m2
| 202 1134-02 | GRUNT" - powierzchnie pionowe
|  | 5,14*3,00*4 | m2 | 61.68
|  |  |  | RAZEM | 61.68
25 d.3.4 | KNR 2-02 1505-05 | Dwukrotne malowanie ścian farbami wg systemu Caparol Polska - kolor wybrany przez Inwestora | m2
|  | 61.86 | m2 | 61.86
|  |  |  | RAZEM | 61.86
RAZEM